## Version
Revision
Version | Writer | Data Modified | Description
V1.00 | Wei Zhang | 2019-10-23 | 1. Copy from A28 MPW for SF19A28C. 2. Removed other unrelated sheets. This doc should be consistent with the A28C fullmask design
V1.1 | Wei Zhang | 2019-10-24 | 1. Modified "Specification" and "Typical Application" sheet based on discussion.
V1.02 | Wei Zhang | 2019-10-25 | 1. 确认UART为1x2+2x4 2.需要支持3个PWM，与5个GPIO复用
V1.03 | Dan Su | 2019-10-29 | 1. 增加open issues页面 2.IO MUX中调整了GPIO48和GPIO49的顺序
V1.04 | Wei Zhang | 2019-11-01 | 根据会议讨论，更新Specification\open issue\Typical Application\IO MUX页面相关内容，此版本作为编码依据
V1.05 | Dan Su | 2019-11-02 | 根据KAKA建议，更新IO MUX页面中padstatus需要复位时保持PU的部分
V1.06 | BaoKui Xu | 2019-11-05 | 根据之前代码结构，更新IO MUX页面中mode模式下选项，使功能使用一种模式进行选择即可了，不再复用到其他模式下
V1.07 | Wei Zhang | 2019-11-06 | 1.更新Open Issues，删除IOlist页面（冗余） 2.根据代码，将部分mode下无实际连接的改为NC 3.修改default status相关内容
V1.08 | Wei Zhang | 2019-11-16 | 1. 合入Franklin对open issue修改。 2.进一步更新open issue。 3.更新IO mux: 1)改GPIO列为GPIO_MODE，原MODE0-3为FUNC_MODE0-3,实际GPIO mode与FUNC_MODE为并列关系 2）调整部分IO属性为模拟； 3）为了与后端网表及封装对应，按实际PAD name更新JTAG为ETH_LED，SPI0改为SPI2 4）新增PIN name，作为封装后pin脚名称，与内部pad name区分 5）删除了冗余的test mode 6) 新增default Input/Output，描述复位后IO方向
V1.09 | BaoKui Xu | 2019-11-26 | 1. 根据代码添加ip test和dft测试复用管脚设置项目。
V1.10 | BaoKui Xu | 2019-12-09 | 1. 修改capip test mode下管脚位置错误问题。
V1.11 | Wei Zhang | 2019-12-31 | 1. 根据2019.12.27讨论结果，修改IO mux的格式，对oen和ie以及pu pd等PAD的默认设置进行修改，增加了default mode和基于default mode配置得到的默认输入输出和上下拉状态。 2. 增加一页Schematic_for_PAD_Ctrl，描述PAD的控制信号来源以及控制信号关系，帮助理解IO mux中的设置关系。 3. 在当前RTL(V2.1.4)中，REF_CLK_SEL=1表示选择40Mhz，=0表示选择12Mhz，因此调整该PAD为内部上拉。 4. 为了满足4个eth_phy的led要求，同时保留2个PWM，调整ETH_LED3、ETH_LED4两个PAD的复用关系。 5. 为保证默认状态下为output管脚的在各个复用模式下方向一致，交换了原UART2_RXD和UART2_TXD的位置。 6. 修改CATIP_DEBUG_IO0~15，全部为输出。
V1.12 | BaoKui Xu | 2020-01-02 | 1. 修改TEST_MODE和SYS_RESET_N的ds为0，保持和A18的一致。
V1.13 | Wei Zhang | 2020-01-03 | 1. REF_CLK_SEL作为系统配置不可少，不能当GPIO使用，修改Iomux中相关设置和属性，调整到sys group中。 2.将franklin的DFT_V1.12版本下的内容合入，主要是修改了在IO mux页面下的scan和mbist模式相关设置
V1.14 | Wei Zhang | 2020-01-03 | 1. REF_CLK_SEL改为默认上拉，该管脚为1选通RF提供的40Mhz时钟，为0选通片外的12Mhz时钟。
V1.15 | Franklin.wang | 2020-01-04 | 修改DFT 模式下管脚复用的方式，目前DFT 测试模式0（PLL），1（CPU MBIST），2（USBPHY BIST），3（EPHY BIST），4（CATIP BIST），5（scan+membist）的I/O都已经按照文档连接OK，还少个DDRPHY BIST
V1.16 | Franklin.wang | 2020-01-13 | cpu的membist加入了SI_DomainReady信号到output引脚上，在dft测试出现的问题的时候，可以进行debug。
V1.17 | BaoKui Xu | 2020-02-25 | 1、修改usbphy test下testclk0的st信号由1变为0； 2、细化ephy test下的信号对应关系；（注意rtl代码版本从v1.5开始变成这样，之前的都和28一样） 3、修改catip test miso信号的oen，由1变为0（原来的错误） 4、dc scan下jtag上下拉（应该修改，目前还未修改）
V1.18 | Franklin.wang | 2020-03-24 | 1、修改scan in/scan out数量，之前scan in 16/scan out 14,现在改为scan 15， scan out15 2，修改scan clock 4、5的定义，之前是reserved的，现在被WIFI 模块使用
V1.18 | Franklin.wang | 2020-03-25 | 1，修改scan clock为7个，pipeline clock在V1.18中移除，实际不能移除 2，去除OCC 的3个信号，将scan in和scan out支持到16个
V1.19 | BaoKui Xu | 2020-03-27 | 1，添加ddrphy bist测试复用管脚情况
V1.20 | Franklin.wang | 2020-04-03 | 修改scan clock为6个，去除最后一个scan clock，将其改为mbist和scan 模式的切换控制信号
V1.21 | Franklin.wang | 2020-04-03 | 修改FUNC_MODE0情况下，16个RF GPIO默认的OEN值
V1.22 | BaoKui Xu | 2020-04-10 | IO MUX中把GPIO49和GPIO50调整回GPIO47和GPIO46，并修改GPIO46和GPIO48的顺序，对应rtl代码也修改掉
V1.23 | Harper Ha | 2020-04-23 | 1.架构上移除了NPU模块，故PAD去掉了EPHY的所有模拟信号接口； 2.关闭了原有的EPHY相关测试配置； 3.LED0-3的驱动信号为常零；
V1.24 | Dan Su | 2020-04-28 | 增加RMII接口的相关管脚描述，其中RMII_REF_CLK为RMII接口的输入参考时钟，频率50MHz，该时钟由晶振或者PHY提供。
V1.25 | BaoKui Xu | 2020-05-14 | 修改scan模式下输出pad的IE为0

## Open Issues
Seq. | Issue | Date | Progress | Status | Proposer | Owner | Comments
1 | 基于应用场景的最大外设IO需求，A28还需要增加5个专用GPIO和2组四线UART，共计13个IO，后端和封装需评估能否接受 | 2019-10-29 | 2019/10/30：【张炜】从后端反馈，在A28MPW基础上增加IO pad比较困难，最多增加个位数，需要裁剪系统需求 | closed | 苏丹 | 王胜 | 2019/11/1：【王胜】经过会议讨论，改变复用关系，不增加额外的IO pad
2 | 初定3个PWM，包含在10个专用GPIO中。 10个GPIO = 5个专用GPIO + JTAG接口 | 2019-10-29 | 2019/10/30：【张炜】现在代码中只例化了两个PWM，需要确认是否要增加 | closed | 苏丹 | 苏丹 | 2019/11/1：【王胜】经过会议讨论，只要两个，不修改代码
3 | IO默认状态是否需要设置成输出高阻，防止芯片上电时和外部对接设备发生输出冲突导致芯片损坏 | 2019-10-29 | 2019/11/1：【苏丹】因为芯片各应用场景下各接口都是特定的，所以只需关注JTAG接口即可。 2019/11/15：【张炜】目前反馈在解复位后所有IO除了flash接口外都是输入下拉，由软件根据功能来设置输入或输出，这样就没有输出冲突的风险问题，但需要确认软件配置是在flash代码中操作的，否则等同于配死。 2019/12/31：【张炜】 根据表格中讨论的结果修改RTL | closed | 苏丹 | 王胜
4 | A18：（建议有三路SPI，除SPI FLASH存储之外，SPI3不要和Uart进行复用，单独的留一路SPI,主要原因是:网关的控制是通过SPI ） A28一组SPI是否够用 | 2019-10-29 |  | closed | 苏丹 | 王胜 | 2019/11/1：【王胜】经过会议讨论，只需要一路SPI
5 | 网关模式下，debug用的uart能否和其它两组uart复用 | 2019-10-29 |  | closed | 苏丹 | 王胜 | 2019/11/1：【王胜】经过会议讨论，不复用
6 | I/D cache 代码中为32KB，是否需要改为16KB，已评估？ | 2019-10-31 | 2019/11/5:【张炜】之前揭露有误，从代码看，I/Dcache都为16KB，是否需要调整？ | closed | 苏丹 | 王胜 | 2019/11/1：【王胜】经过会议讨论，考虑到性能需求，不修改，保持32KB/32KB 2019/11/7：【王胜】保持现状16KB/16KB不修改
7 | L2cache大小是否需要调整 | 2019-11-01 | 2019/11/1：【张炜】 L2 Cache只需要128KB，需要检查代码是否已修改。 2019/11/14：【王胜】 L2 cache目前配置的256KB，需要修改，已经安排修改了。 | closed | 张炜 | 徐宝魁 | 2019/11/14：【王胜】 L2 cache目前配置的256KB，需要修改，已经安排修改了。
8 | IRAM/IROM大小是否需要调整 | 2019-11-01 | 2019/11/1：【张炜】 1）IROM64KB足够，但是所占面积比较小，为了减少风险，保持128KB不变。 2）IRAM可以考虑跟wifi的share ram共享。但是有一定设计风险，IRAM从软件考虑，裁剪启动下载的部分功能后面积可以缩减，具体多少需要评估 2019/11/14 ：【王胜】 IROM和IRAM目前占用的大小并不是很大，尤其的IROM的代码已经经过siliicon proven所以决定A28C版本不做变化 | closed | 张炜 | 王胜 | 2019/11/14 ：【王胜】 IROM和IRAM目前占用的大小并不是很大，尤其的IROM的代码已经经过siliicon proven所以决定A28C版本不做变化
9 | 外部时钟输入从设计上看达不到备份的需求 | 2019-11-01 | 2019/11/1：【王胜】 目前看当前设计达不到效果，如果要满足要求，需要增加一个sel信号，修改ext_clk到12M和40M的mux，考虑到12M和40M同时出问题的概率极低，暂定不考虑外部再接时钟，但从后端改动最小出发，保留该管脚 | closed | 苏丹 | 王胜
10 | PWM | 2019-11-01 | 2019/11/1：【苏丹】 ETH_LED0和ETH_LED5实际是PWM0和PWM5，这样设计需进一步确认是否合理。 | closed | 苏丹 | 王胜 | 2019/11/1：【王胜】经过会议讨论，确定复用关系
11 | 输入输出方向及上下拉状态需要检查核对 | 2019-11-16 | 2019/11/16：【张炜】 需要检查RTL，核对各pad默认状态下的输入输出和上下拉状态 2019/12/31：【张炜】 根据表格中讨论的结果修改RTL | closed | 张炜 | 徐宝魁 | 1、功能模式符合表格；2、添加了ip test模式设置；3、mbist模式输出信号需要整体下移一格才正确（目前是错误的）；4、测试模式驱动都设置了最小；
12 | 功能模式下的输出使能需要确认 | 2019-12-31 | 2019/12/31：【张炜】 在复用的功能模式下，部分管脚如CATIP_DEBUG_IO0~15需要确认输出使能，目前代码中是设为1，即切换到该复用模式下为不输出，但仍可以由软件配置模式强行修改。 2019/12/31：【张炜】 根据review结果，王胜确认CATIP_DEBUG_IO0~15全部是输出，按此修改表格及代码 | closed | 张炜 | 王胜

## Specification
SF19A28C
Process | TSMC28HPC18
CPU | Type | MIPS interAptive Dual Core
| VPE | 4 total, 2 per core
| TC | 4 total, 2 per core
| I/D-Cache | 16KB/16KB
| L2 Cache | 128KB
| Frequency | 672MHz
Memory | 16bit DRAM Controller
128MB DDR2, 800Mbps (Option)
256MB DDR3, 1600Mbps (Option)
RGMII | x1
eMMC | x1
SD | x1
PCIe | x2
SATA | x1
RGB | x1
USB3.0 | x1
USB2.0 | x1
Switch | 5-port GSW
x3 RGMII + x2 10/100Mbps EPHY
UART | x1 2-line + x2 4-line
SPI | x1
I2C | x1
PWM | x2(muxed with other digital pads)
I2S | x2
PCM | x2
SPDIF | x1
CAN | x0
JTAG | x1
WIFI 2.4G | 2x2 MIMO
WIFI 5.8G | 2x2 MIMO
100M ETH | x0
GPIO | x5(at least 5 independent IO)
IRAM | 64KB
IROM | 128KB

## Typical Application
产品形态编号 | [5 empty] | 1 |  |  | 2 |  |  | 3 |  |  | 4
细分产品形态 |  |  |  | 最大合计 |  | WiFi 86面板 IN: 10/100/1000Mbps; OUT 10/100/1000Mbps |  |  | 基本路由器 5-port GSW (RGMII) |  |  | 4G转WiFi路由器 |  |  | 网关
数字IO说明 | 备注 | Name | Pin No. | I/F No. | Pin No. | I/F No. | Pin No. | 备注 | I/F No. | Pin No. | 备注 | I/F No. | Pin No. | 备注 | I/F No. | Pin No. | 备注
系统boot接口接Flash |  | SPI0 | 4 | 1 | 4 | 1 | 4 |  | 1 | 4 |  | 1 | 4 |  | 1 | 4
系统debug | 复用 | UART0 | 4 | 1 | 4 | 1 | 4 |  | 1 | 4 |  | 1 | 4 |  | 1 | 4
接入BLE模块 | 复用 | UART1 | 4 | 1 | 4 | 0 | 0 |  | 0 | 0 |  | 0 | 0 |  | 1 | 4 | 接入BLE模块
接入Zigbee模块 | 复用 | UART2 | 2 | 1 | 2 | 0 | 0 |  | 0 | 0 |  | 0 | 0 |  | 1 | 2 | 接入Zigbee模块或Z-Wave模块
I2C接口，使用概率低 | 复用 | I2C0 | 2 | 1 | 2 | 1 | 2 |  | 1 | 2 |  | 1 | 2 |  | 1 | 2
接入1000M PHY或Switch | 复用 | RGMII | 17 | 1 | 17 | 1 | 17 |  | 1 | 17 |  | 1 | 17 |  | 1 | 17
系统复位 |  | RESET | 1 | 1 | 1 | 1 | 1 |  | 1 | 1 |  | 1 | 1 |  | 1 | 1
GPIO | 复用 | GPIOx | 1 | 10 | 10 | 5 | 5 |  | 10 | 10 |  | 5 | 5 |  | 10 | 10
PWM | 复用 | PWM | 2 | 2 | 4 | 2 | 4 |  | 2 | 4 |  | 2 | 4 |  | 2 | 4
接入USB2.0设备 |  | USB20 | 6 | 1 | 6 | 1 | 6 |  | 1 | 6 |  | 1 | 6 |  | 1 | 6
IC Debug | 复用 | JTAG | 5 | 1 | 5 | 1 | 5 |  | 1 | 5 |  | 1 | 5 |  | 1 | 5
接入16-bit DDR |  | DDR | 52 | 1 | 52 | 1 | 52 |  | 1 | 52 |  | 1 | 52 |  | 1 | 52
接入12MHz晶振 |  | XTAL0 | 2 | 1 | 2 | 1 | 2 |  | 1 | 2 |  | 1 | 2 |  | 1 | 2
接入40MHz晶振 |  | XTAL1 | 2 | 1 | 2 | 1 | 2 |  | 1 | 2 |  | 1 | 2 |  | 1 | 2
100M PHY0 |  | PHY0 | 5 | 1 | 5 | 1 | 5 |  | 1 | 5 | 可选 | 1 | 5 | 可选 | 1 | 5 | 可选 | 已移除
100M PHY1 |  | PHY1 | 5 | 1 | 5 | 1 | 5 | 可选 | 1 | 5 | 可选 | 1 | 5 | 可选 | 1 | 5 | 可选 | 已移除
100M PHY2 |  | PHY2 | 5 | 1 | 5 | 1 | 5 | 可选 | 1 | 5 | 可选 | 1 | 5 | 可选 | 1 | 5 | 可选 | 已移除
100M PHY3 |  | PHY3 | 5 | 1 | 5 | 1 | 5 | 可选 | 1 | 5 | 可选 | 1 | 5 | 可选 | 1 | 5 | 可选 | 已移除
测试模式使能 |  | TEST_MODE | 1 | 1 | 1 | 1 | 1 |  | 1 | 1 |  | 1 | 1 |  | 1 | 1
HB0_PA_EN | 复用 | HB0_PA_EN | 1 | 1 | 1 | 1 | 1 |  | 1 | 1 |  | 1 | 1 |  | 1 | 1
HB0_LNA_EN | 复用 | HB0_LNA_EN | 1 | 1 | 1 | 1 | 1 |  | 1 | 1 |  | 1 | 1 |  | 1 | 1
HB0_SW_CTRL | 复用 | HB0_SW_CTRL0 | 1 | 1 | 1 | 1 | 1 |  | 1 | 1 |  | 1 | 1 |  | 1 | 1
HB0_SW_CTRL1 | 复用 | HB0_SW_CTRL1 | 1 | 1 | 1 | 1 | 1 |  | 1 | 1 |  | 1 | 1 |  | 1 | 1
HB1_PA_EN | 复用 | HB1_PA_EN | 1 | 1 | 1 | 1 | 1 |  | 1 | 1 |  | 1 | 1 |  | 1 | 1
HB1_LNA_EN | 复用 | HB1_LNA_EN | 1 | 1 | 1 | 1 | 1 |  | 1 | 1 |  | 1 | 1 |  | 1 | 1
HB1_SW_CTRL0 | 复用 | HB1_SW_CTRL0 | 1 | 1 | 1 | 1 | 1 |  | 1 | 1 |  | 1 | 1 |  | 1 | 1
HB1_SW_CTRL1 | 复用 | HB1_SW_CTRL1 | 1 | 1 | 1 | 1 | 1 |  | 1 | 1 |  | 1 | 1 |  | 1 | 1
LB0_PA_EN | 复用 | LB0_PA_EN | 1 | 1 | 1 | 1 | 1 |  | 1 | 1 |  | 1 | 1 |  | 1 | 1
LB0_LNA_EN | 复用 | LB0_LNA_EN | 1 | 1 | 1 | 1 | 1 |  | 1 | 1 |  | 1 | 1 |  | 1 | 1
LB0_SW_CTRL0 | 复用 | LB0_SW_CTRL0 | 1 | 1 | 1 | 1 | 1 |  | 1 | 1 |  | 1 | 1 |  | 1 | 1
LB0_SW_CTRL1 | 复用 | LB0_SW_CTRL1 | 1 | 1 | 1 | 1 | 1 |  | 1 | 1 |  | 1 | 1 |  | 1 | 1
LB1_PA_EN | 复用 | LB1_PA_EN | 1 | 1 | 1 | 1 | 1 |  | 1 | 1 |  | 1 | 1 |  | 1 | 1
LB1_LNA_EN | 复用 | LB1_LNA_EN | 1 | 1 | 1 | 1 | 1 |  | 1 | 1 |  | 1 | 1 |  | 1 | 1
LB1_SW_CTRL0 | 复用 | LB1_SW_CTRL0 | 1 | 1 | 1 | 1 | 1 |  | 1 | 1 |  | 1 | 1 |  | 1 | 1
LB1_SW_CTRL1 | 复用 | LB1_SW_CTRL1 | 1 | 1 | 1 | 1 | 1 |  | 1 | 1 |  | 1 | 1 |  | 1 | 1
参考时钟选择 |  | REF_CLK_SEL | 1 | 1 | 1 | 1 | 1 |  | 1 | 1 |  | 1 | 1 |  | 1 | 1
时钟输出 |  | CLK_OUT | 1 | 1 | 1 | 1 | 1 |  | 1 | 1 |  | 1 | 1 |  | 1 | 1
[5 empty] | 154 |  | 143 |  |  | 148 |  |  | 143 |  |  | 154

## IO MUX
| Interface | Package Pin name | DIE PAD name | PAD Order | Power Domain | PAD Default Status Based on Default Mode Selection (After reset) |  |  | PAD SW Register Default Configs (After reset) | [5 empty] | GPIO_MODE |  |  | FUNC_MODE0 |  | FUNC_MODE1 |  | FUNC_MODE2 |  | FUNC_MODE3 |  | PLL TEST (Testmode_0) | [9 empty] | CPU MBIST (Testmode_1) | [9 empty] | USBPHY TEST (Testmode_2) | [9 empty] | RESERVED(EPHY) (Testmode_3) | [9 empty] | CATIP TEST (Testmode_4) need 12MHz 晶振作为boot clk | [10 empty] | DC SCAN (Testmode_5) | [10 empty] | DDRPHY_BIST (Testmode_6)
[6 empty] | Default Mode | Default Input/Outputs | Default Internal Pull | IE | OEN | PU | PD | ST | DS[2:0] | GPIO_name | OEN | GPIO Interrupt | func_name | OEN | func_name | OEN | func_name | OEN | func_name | OEN | XC | CODE | XI | CODE | IE | OEN | PU | PD | ST | DS[2:0] | XC | CODE | XI | CODE | IE | OEN | PU | PD | ST | DS[2:0] | XC | CODE | XI | CODE | IE | OEN | PU | PD | ST | DS[2:0] | XC | CODE | XI | CODE | IE | OEN | PU | PD | ST | DS[2:0] | XC | CODE | XI | CODE | IE | OEN | CODE | PU | PD | ST | DS[2:0] | XC | CODE | comments | XI | CODE | IE | OEN | PU | PD | ST | DS[2:0] | XC | CODE | XI | CODE | IE | OEN | PU | PD | ST | DS[2:0]
Digtal | SYS | TEST_MODE | TEST_MODE |  |  | FUNC_MODE0 | Input | Pull Down | 1 | 1 | 0 | 1 | 0 | 000 | N/A | N/A | N/A | TEST_MODE | 1 | TEST_MODE | 1 | TEST_MODE | 1 | TEST_MODE | 1 | TEST_MODE |  | 0 |  | 1 | 1 | 0 | 1 | 0 | 000 | TEST_MODE |  | 0 |  | 1 | 1 | 0 | 1 | 0 | 000 | TEST_MODE |  | 0 |  | 1 | 1 | 0 | 1 | 0 | 000 | TEST_MODE |  | 0 |  | 1 | 1 | 0 | 1 | 0 | 000 | TEST_MODE |  | 0 |  | 1 | 1 |  | 0 | 1 | 0 | 000 | TEST_MODE |  |  | 0 |  | 1 | 1 | 0 | 1 | 0 | 000 | TEST_MODE |  | 0 |  | 1 | 1 | 0 | 1 | 0 | 000
|  | NRESET | NRESET |  |  | FUNC_MODE0 | Input | Pull Up | 1 | 1 | 1 | 0 | 0 | 000 | N/A | N/A | N/A | NRESET | 1 | NRESET | 1 | NRESET | 1 | NRESET | 1 | NRESET |  | 0 |  | 1 | 1 | 0 | 1 | 0 | 000 | NRESET |  | 0 |  | 1 | 1 | 0 | 1 | 0 | 000 | NRESET |  | 0 |  | 1 | 1 | 0 | 1 | 0 | 000 | NRESET |  | 0 |  | 1 | 1 | 0 | 1 | 0 | 000 | NRESET |  | 0 |  | 1 | 1 |  | 0 | 1 | 0 | 000 | NRESET |  |  | 0 |  | 1 | 1 | 0 | 1 | 0 | 000 | NRESET |  | 0 |  | 1 | 1 | 0 | 1 | 0 | 000
|  | REF_CLK_SEL | REF_CLK_SEL |  |  | FUNC_MODE0 | Input | Pull Up | 1 | 1 | 1 | 0 | 0 | 000 | N/A | N/A | N/A | REF_CLK_SEL | 1 | REF_CLK_SEL | 1 | REF_CLK_SEL | 1 | REF_CLK_SEL | 1 | REF_CLK_SEL |  | 0 |  | 1 | 1 | 0 | 1 | 0 | 000 | REF_CLK_SEL |  | 0 |  | 1 | 1 | 0 | 1 | 0 | 000 | REF_CLK_SEL |  | 0 |  | 1 | 1 | 0 | 1 | 0 | 000 | REF_CLK_SEL |  | 0 |  | 1 | 1 | 0 | 1 | 0 | 000 | REF_CLK_SEL |  | 0 |  | 1 | 1 |  | 0 | 1 | 0 | 000 | REF_CLK_SEL |  |  | 0 |  | 1 | 1 | 0 | 1 | 0 | 000 | REF_CLK_SEL |  | 0 |  | 1 | 1 | 0 | 1 | 0 | 000 | 000
| JTAG | JTAG_TDO | ETH_LED0 |  |  | FUNC_MODE0 | Output | Pull Up | 0 | 1 | 1 | 0 | 0 | 111 | GPIO0 | 1 | YES | JTAG_TDO | 0 | UART1_TXD | 0 | ETH_LED0 | 0 | CATIP_SCLK | 1 | TEST_MODE_SEL[0] |  | 0 |  | 1 | 1 | 0 | 1 | 0 | 000 | TEST_MODE_SEL[0] |  | 0 |  | 1 | 1 | 0 | 1 | 0 | 000 | TEST_MODE_SEL[0] |  | 0 |  | 1 | 1 | 0 | 1 | 0 | 000 | TEST_MODE_SEL[0] |  | 0 |  | 1 | 1 | 0 | 1 | 0 | 000 | TEST_MODE_SEL[0] |  | 0 |  | 1 | 1 |  | 0 | 1 | 0 | 000 | TEST_MODE_SEL[0] |  |  | 0 |  | 1 | 1 | 0 | 1 | 0 | 000 | TEST_MODE_SEL[0] |  | 0 |  | 1 | 1 | 0 | 1 | 0 | 000
|  | JTAG_TDI | ETH_LED1 |  |  | FUNC_MODE0 | Input | Pull Up | 1 | 1 | 1 | 0 | 0 | 111 | GPIO1 | 1 | YES | JTAG_TDI | 1 | UART1_RXD | 1 | ETH_LED1 | 1 | CATIP_SS | 1 | TEST_MODE_SEL[1] |  | 0 |  | 1 | 1 | 0 | 1 | 0 | 000 | TEST_MODE_SEL[1] |  | 0 |  | 1 | 1 | 0 | 1 | 0 | 000 | TEST_MODE_SEL[1] |  | 0 |  | 1 | 1 | 0 | 1 | 0 | 000 | TEST_MODE_SEL[1] |  | 0 |  | 1 | 1 | 0 | 1 | 0 | 000 | TEST_MODE_SEL[1] |  | 0 |  | 1 | 1 |  | 0 | 1 | 0 | 000 | TEST_MODE_SEL[1] |  |  | 0 |  | 1 | 1 | 0 | 1 | 0 | 000 | TEST_MODE_SEL[1] |  | 0 |  | 1 | 1 | 0 | 1 | 0 | 000
|  | JTAG_TMS | ETH_LED2 |  |  | FUNC_MODE0 | Input | Pull Up | 1 | 1 | 1 | 0 | 0 | 111 | GPIO2 | 1 | YES | JTAG_TMS | 1 | UART1_CTS | 1 | ETH_LED2 | 1 | CATIP_MOSI | 1 | TEST_MODE_SEL[2] |  | 0 |  | 1 | 1 | 0 | 1 | 0 | 000 | TEST_MODE_SEL[2] |  | 0 |  | 1 | 1 | 0 | 1 | 0 | 000 | TEST_MODE_SEL[2] |  | 0 |  | 1 | 1 | 0 | 1 | 0 | 000 | TEST_MODE_SEL[2] |  | 0 |  | 1 | 1 | 0 | 1 | 0 | 000 | TEST_MODE_SEL[2] |  | 0 |  | 1 | 1 |  | 0 | 1 | 0 | 000 | TEST_MODE_SEL[2] |  |  | 0 |  | 1 | 1 | 0 | 1 | 0 | 000 | TEST_MODE_SEL[2] |  | 0 |  | 1 | 1 | 0 | 1 | 0 | 000
|  | JTAG_TCK | ETH_LED3 |  |  | FUNC_MODE0 | Input | Pull Up | 1 | 1 | 1 | 0 | 0 | 111 | GPIO3 | 1 | YES | JTAG_TCK | 1 | UART1_RTS | 0 | ETH_LED3 | 1 | PWM0 | 1 | BIST_MODE[0] | pll_test_user_in[5] | 0 |  | 1 | 1 | 0 | 1 | 0 | 000 | BIST_MODE[0] | pll_test_user_in[5] | 0 |  | 1 | 1 | 0 | 1 | 0 | 000 | BIST_MODE[0] | pll_test_user_in[5] | 0 |  | 1 | 1 | 0 | 1 | 0 | 000 | BIST_MODE[0] | pll_test_user_in[4] | 0 |  | 1 | 1 | 0 | 1 | 0 | 000 |  |  | 0 |  | 1 | 1 |  | 0 | 1 | 0 | 000 | SCAN_CLOCK[0] | scan_clock[0] | TOP clock, in RTL | 0 |  | 1 | 1 | 0 | 1 | 0 | 000 | BIST_MODE[0] |  | 0 |  | 1 | 1 | 0 | 1 | 0 | 000
|  | JTAG_RST | ETH_LED4 |  |  | FUNC_MODE0 | Input | Pull Down | 1 | 1 | 0 | 1 | 0 | 111 | GPIO4 | 1 | YES | JTAG_RST | 1 | NC | 1 | PWM5 | 1 | CATIP_MISO | 0 | BIST_MODE[1] | pll_test_user_in[6] | 0 |  | 1 | 1 | 0 | 1 | 0 | 000 | BIST_MODE[1] | pll_test_user_in[6] | 0 |  | 1 | 1 | 0 | 1 | 0 | 000 | BIST_MODE[1] | pll_test_user_in[6] | 0 |  | 1 | 1 | 0 | 1 | 0 | 000 | BIST_MODE[1] | pll_test_user_in[5] | 0 |  | 1 | 1 | 0 | 1 | 0 | 000 |  |  | 0 |  | 1 | 1 |  | 0 | 1 | 0 | 000 | SCAN_CLOCK[1] |  | CPU clock,in RTL | 0 |  | 1 | 1 | 0 | 1 | 0 | 000 | BIST_MODE[1] |  | 0 |  | 1 | 1 | 0 | 1 | 0 | 000
| SPI0 | SPI_TXD | SPI2_TXD |  |  | FUNC_MODE0 | Output | Pull Down | 0 | 1 | 0 | 1 | 0 | 111 | GPIO5 | 1 | YES | SPI2_TXD | 0 | NC | 1 | NC | 1 | NC | 1 | PLL_TEST_RSTN | pll_test_user_in[4] | 0 |  | 1 | 1 | 0 | 1 | 0 | 000 | PLL_TEST_RSTN | pll_test_user_in[4] | 0 |  | 1 | 1 | 0 | 1 | 0 | 000 | PLL_TEST_RSTN | pll_test_user_in[4] | 0 |  | 1 | 1 | 0 | 1 | 0 | 000 | PLL_TEST_RSTN | pll_test_user_in[6] | 0 |  | 1 | 1 | 0 | 1 | 0 | 000 |  |  | CATIP_MISO | bus2_bm3_test_user_out[80] | 1 | 0 |  | 0 | 1 | 0 | 000 | SCAN_CLOCK[2] |  | WIFI clock, in RTL | 0 |  | 1 | 1 | 0 | 1 | 0 | 000 | PLL_TEST_RSTN |  | 0 |  | 1 | 1 | 0 | 1 | 0 | 000
|  | SPI_RXD | SPI2_RXD |  |  | FUNC_MODE0 | Input | Pull Down | 1 | 1 | 0 | 1 | 0 | 111 | GPIO6 | 1 | YES | SPI2_RXD | 1 | NC | 1 | NC | 1 | NC | 1 | PLL_TEST_PD[0] | pll_test_user_in[7] | 0 |  | 1 | 1 | 0 | 1 | 0 | 000 | PLL_TEST_PD[0] | pll_test_user_in[7] | 0 |  | 1 | 1 | 0 | 1 | 0 | 000 | PLL_TEST_PD[0] | pll_test_user_in[7] | 0 |  | 1 | 1 | 0 | 1 | 0 | 000 | PLL_TEST_PD[0] | pll_test_user_in[7] | 0 |  | 1 | 1 | 0 | 1 | 0 | 000 | CATIP_MOSI | bus3_bm1_test_user_in[16] | 0 |  | 1 | 1 |  | 0 | 1 | 1 | 000 | SCAN_CLOCK[3] |  | npu clock, in RTL | 0 |  | 1 | 1 | 0 | 1 | 0 | 000 | PLL_TEST_PD[0] |  | 0 |  | 1 | 1 | 0 | 1 | 0 | 000
|  | SPI_CLK | SPI2_CLK |  |  | FUNC_MODE0 | Output | Pull Down | 0 | 1 | 0 | 1 | 0 | 111 | GPIO7 | 1 | YES | SPI2_CLK | 0 | NC | 1 | NC | 1 | NC | 1 | PLL_TEST_PD[1] | pll_test_user_in[8] | 0 |  | 1 | 1 | 0 | 1 | 0 | 000 | CPU_MB_INVOKE[0] | cpu_mb_invoke[0] | 0 |  | 1 | 1 | 0 | 1 | 0 | 000 | TESTCLK0 | bus3_bm1_test_user_in[1] | 0 |  | 1 | 1 | 0 | 1 | 0 | 000 |  |  | 0 |  | 1 | 1 | 0 | 1 | 0 | 000 | CATIP_SCLK | bus3_bm1_test_user_in[17] | 0 |  | 1 | 1 |  | 0 | 1 | 0 | 000 | SCAN_CLOCK[4] |  | WIFI clock, in RTL | 0 |  | 1 | 1 | 0 | 1 | 0 | 000 | DDRP_BIST_RUN | ddrp_bist_test_user_in[1] | 0 |  | 1 | 1 | 0 | 1 | 0 | 000
|  | SPI_CSN | SPI2_CSN |  |  | FUNC_MODE0 | Output | Pull Up | 0 | 1 | 1 | 0 | 0 | 111 | GPIO8 | 1 | YES | SPI2_CSN | 0 | NC | 1 | NC | 1 | NC | 1 | PLL_TEST_PD[2] | pll_test_user_in[9] | 0 |  | 1 | 1 | 0 | 1 | 0 | 000 | CPU_MB_INVOKE[1] |  | 0 |  | 1 | 1 | 0 | 1 | 0 | 000 | TESTDATASEL0 | bus3_bm1_test_user_in[2] | 0 |  | 1 | 1 | 0 | 1 | 0 | 000 |  |  | 0 |  | 1 | 1 | 0 | 1 | 0 | 000 | CATIP_SS | bus3_bm1_test_user_in[18] | 0 |  | 1 | 1 |  | 0 | 1 | 0 | 000 | SCAN_CLOCK[5] |  | WIFI clock, in RTL | 0 |  | 1 | 1 | 0 | 1 | 0 | 000 | DDRP_BIST_RESET | ddrp_bist_test_user_in[2] | 0 |  | 1 | 1 | 0 | 1 | 0 | 000
| UART0 | UART_TX | UART0_TX |  |  | FUNC_MODE0 | Output | Pull Up | 0 | 1 | 1 | 0 | 0 | 111 | GPIO9 | 1 | YES | UART0_TXD | 0 | NC | 1 | NC | 1 | NC | 1 | PLL_TEST_PD[3] | pll_test_user_in[10] | 0 |  | 1 | 1 | 0 | 1 | 0 | 000 | CPU_MB_INVOKE[2] |  | 0 |  | 1 | 1 | 0 | 1 | 0 | 000 | TESTDATAIN0[0] | bus3_bm1_test_user_in[3] | 0 |  | 1 | 1 | 0 | 1 | 0 | 000 |  |  | 0 |  | 1 | 1 | 0 | 1 | 0 | 000 |  |  | 0 |  | 1 | 1 |  | 0 | 1 | 0 | 000 | SCAN_ENABLE | scanenable |  | 0 |  | 1 | 1 | 0 | 1 | 0 | 000 | DDRP_BIST_MODE[0] | ddrp_bist_test_user_in[3] | 0 |  | 1 | 1 | 0 | 1 | 0 | 000
|  | UART_RX | UART0_RX |  |  | FUNC_MODE0 | Input | Pull Up | 1 | 1 | 1 | 0 | 0 | 111 | GPIO10 | 1 | YES | UART0_RXD | 1 | NC | 1 | NC | 1 | NC | 1 | PLL_TEST_PD[4] | pll_test_user_in[11] | 0 |  | 1 | 1 | 0 | 1 | 0 | 000 |  |  | CPU_MB_DONE[0] | cpu_mb_done[0] | 1 | 0 | 0 | 1 | 0 | 000 | TESTDATAIN0[1] | bus3_bm1_test_user_in[4] | 0 |  | 1 | 1 | 0 | 1 | 0 | 000 |  |  | 0 |  | 1 | 1 | 0 | 1 | 0 | 000 |  |  | 0 |  | 1 | 1 |  | 0 | 1 | 0 | 000 | SCAN_COMPRESS_ENABLE | scan_CompressEnable |  | 0 |  | 1 | 1 | 0 | 1 | 0 | 000 | DDRP_BIST_MODE[1] | ddrp_bist_test_user_in[4] | 0 |  | 1 | 1 | 0 | 1 | 0 | 000
| I2C0 | I2C_DAT | I2C0_DAT |  |  | FUNC_MODE0 | Input | Pull Down | 1 | 1 | 0 | 1 | 0 | 111 | GPIO11 | 1 | YES | UART0_CTS | 1 | UART2_RXD | 1 | I2C0_DAT | 1 | NC | 1 | PLL_TEST_PD[5] | pll_test_user_in[12] | 0 |  | 1 | 1 | 0 | 1 | 0 | 000 |  |  | CPU_MB_DONE[2] |  | 1 | 0 | 0 | 1 | 0 | 000 | TESTDATAIN0[2] | bus3_bm1_test_user_in[5] | 0 |  | 1 | 1 | 0 | 1 | 0 | 000 |  |  | 0 |  | 1 | 1 | 0 | 1 | 0 | 000 |  |  | 0 |  | 1 | 1 |  | 0 | 1 | 0 | 000 | JTAG_TCK | scan_mb_jtag_tck |  | 0 |  | 1 | 1 | 0 | 1 | 0 | 000 | DDRP_BIST_RR_BCCSEL[0] | ddrp_bist_test_user_in[5] | 0 |  | 1 | 1 | 0 | 1 | 0 | 000
|  | I2C_CLK | I2C0_CLK |  |  | FUNC_MODE0 | Output | Pull Down | 0 | 1 | 0 | 1 | 0 | 111 | GPIO12 | 1 | YES | UART0_RTS | 0 | UART2_TXD | 0 | I2C0_CLK | 0 | NC | 1 | PLL_TEST_CTRL[0] | pll_test_user_in[13] | 0 |  | 1 | 1 | 0 | 1 | 0 | 000 |  |  | CPU_MB_DONE[1] |  | 1 | 0 | 0 | 1 | 0 | 000 | TESTDATAIN0[3] | bus3_bm1_test_user_in[6] | 0 |  | 1 | 1 | 0 | 1 | 0 | 000 |  |  | 0 |  | 1 | 1 | 0 | 1 | 0 | 000 |  |  | 0 |  | 1 | 1 |  | 0 | 1 | 0 | 000 | JTAG_TDI | scan_mb_jtag_tdi |  | 0 |  | 1 | 1 | 0 | 1 | 0 | 000 | DDRP_BIST_RR_BCCSEL[1] | ddrp_bist_test_user_in[6] | 0 |  | 1 | 1 | 0 | 1 | 0 | 000
| RGMII0 | RGMII_GTX_CLK | RGMII0_GTX_CLK |  |  | GPIO_MODE | High-Z | Pull Down | 0 | 1 | 0 | 1 | 0 | 111 | GPIO13 | 1 | YES | RGMII0_GTX_CLK / RMII_REF_CLK | 0 | NC | 1 | NC | 1 | NC | 1 | PLL_TEST_SEL[0] | pll_test_user_in[1] | 0 |  | 1 | 1 | 0 | 1 | 0 | 000 |  |  | CPU_MB_FAIL[0] | cpu_mb_fail[0] | 1 | 0 | 0 | 1 | 0 | 000 | TESTDATAIN0[4] | bus3_bm1_test_user_in[7] | 0 |  | 1 | 1 | 0 | 1 | 0 | 000 |  |  | 0 |  | 1 | 1 | 0 | 1 | 0 | 000 |  |  | 0 |  | 1 | 1 |  | 0 | 1 | 0 | 000 | JTAG_TMS | scan_mb_jtag_tms |  | 0 |  | 1 | 1 | 0 | 1 | 0 | 000 | DDRP_INIT | ddrp_bist_test_user_in[7] | 0 |  | 1 | 1 | 0 | 1 | 0 | 000
|  | RGMII_TXCLK | RGMII0_TXCLK |  |  | GPIO_MODE | High-Z | Pull Down | 0 | 1 | 0 | 1 | 0 | 111 | GPIO14 | 1 | YES | RGMII0_TXCLK | 1 | NC | 1 | NC | 1 | NC | 1 | PLL_TEST_SEL[1] | pll_test_user_in[2] | 0 |  | 1 | 1 | 0 | 1 | 0 | 000 |  |  | CPU_MB_FAIL[1] |  | 1 | 0 | 0 | 1 | 0 | 000 | TESTDATAIN0[5] | bus3_bm1_test_user_in[8] | 0 |  | 1 | 1 | 0 | 1 | 0 | 000 |  |  | 0 |  | 1 | 1 | 0 | 1 | 0 | 000 |  |  | 0 |  | 1 | 1 |  | 0 | 1 | 0 | 000 | JTAG_TRST | scan_mb_jtag_trst |  | 0 |  | 1 | 1 | 0 | 1 | 0 | 000 |  |  | DDRP_INIT_DONE | ddrp_bist_test_user_out[0] | 1 | 0 | 0 | 1 | 0 | 000
|  | RGMII_TXD0 | RGMII0_TXD0 |  |  | GPIO_MODE | High-Z | Pull Down | 0 | 1 | 0 | 1 | 0 | 111 | GPIO15 | 1 | YES | RGMII0_TXD0 / RMII_TXD0 | 0 | NC | 1 | NC | 1 | NC | 1 |  |  | 0 |  | 1 | 1 | 0 | 1 | 0 | 000 |  |  | CPU_MB_FAIL[2] |  | 1 | 0 | 0 | 1 | 0 | 000 | TESTDATAIN0[6] | bus3_bm1_test_user_in[9] | 0 |  | 1 | 1 | 0 | 1 | 0 | 000 |  |  | 0 |  | 1 | 1 | 0 | 1 | 0 | 000 |  |  | 0 |  | 1 | 1 |  | 0 | 1 | 0 | 000 | SCAN_MBIST_MODE_SEL | scan_mbist_sel |  | 0 |  | 1 | 1 | 0 | 1 | 0 | 000 |  |  | DDRP_BIST_DONE | ddrp_bist_test_user_out[1] | 1 | 0 | 0 | 1 | 0 | 000
|  | RGMII_TXD1 | RGMII0_TXD1 |  |  | GPIO_MODE | High-Z | Pull Down | 0 | 1 | 0 | 1 | 0 | 111 | GPIO16 | 1 | YES | RGMII0_TXD1 / RMII_TXD1 | 0 | NC | 1 | NC | 1 | NC | 1 |  |  | 0 |  | 1 | 1 | 0 | 1 | 0 | 000 |  |  | CPU_MB_FAIL[3] |  | 1 | 0 | 0 | 1 | 0 | 000 | TESTDATAIN0[7] | bus3_bm1_test_user_in[10] | 0 |  | 1 | 1 | 0 | 1 | 0 | 000 |  |  | 0 |  | 1 | 1 | 0 | 1 | 0 | 000 |  |  | 0 |  | 1 | 1 |  | 0 | 1 | 0 | 000 | SCAN_IN[0] | scan_in[0] |  | 0 |  | 1 | 1 | 0 | 1 | 0 | 000 |  |  | DDRP_BIST_ERR | ddrp_bist_test_user_out[2] | 1 | 0 | 0 | 1 | 0 | 000
|  | RGMII_TXD2 | RGMII0_TXD2 |  |  | GPIO_MODE | High-Z | Pull Down | 0 | 1 | 0 | 1 | 0 | 111 | GPIO17 | 1 | YES | RGMII0_TXD2 | 0 | NC | 1 | NC | 1 | NC | 1 |  |  | 0 |  | 1 | 1 | 0 | 1 | 0 | 000 |  |  | CPU_MB_FAIL[4] |  | 1 | 0 | 0 | 1 | 0 | 000 | TESTADDR0[0] | bus3_bm1_test_user_in[11] | 0 |  | 1 | 1 | 0 | 1 | 0 | 000 |  |  | 0 |  | 1 | 1 | 0 | 1 | 0 | 000 |  |  | 0 |  | 1 | 1 |  | 0 | 1 | 0 | 000 | SCAN_IN[1] |  |  | 0 |  | 1 | 1 | 0 | 1 | 0 | 000 | DDRP_HRST_N | ddrp_bist_test_user_in[8] | 0 |  | 1 | 1 | 0 | 1 | 0 | 000
|  | RGMII_TXD3 | RGMII0_TXD3 |  |  | GPIO_MODE | High-Z | Pull Down | 0 | 1 | 0 | 1 | 0 | 111 | GPIO18 | 1 | YES | RGMII0_TXD3 | 0 | NC | 1 | NC | 1 | NC | 1 |  |  | 0 |  | 1 | 1 | 0 | 1 | 0 | 000 |  |  | CPU_MB_FAIL[5] |  | 1 | 0 | 0 | 1 | 0 | 000 | TESTADDR0[1] | bus3_bm1_test_user_in[12] | 0 |  | 1 | 1 | 0 | 1 | 0 | 000 |  |  | 0 |  | 1 | 1 | 0 | 1 | 0 | 000 |  |  | 0 |  | 1 | 1 |  | 0 | 1 | 0 | 000 | SCAN_IN[2] |  |  | 0 |  | 1 | 1 | 0 | 1 | 0 | 000 |  |  | 0 |  | 1 | 1 | 0 | 1 | 0 | 000
|  | RGMII_TXCTL | RGMII0_TXCTL |  |  | GPIO_MODE | High-Z | Pull Down | 0 | 1 | 0 | 1 | 0 | 111 | GPIO19 | 1 | YES | RGMII0_TXCTL / RMII_TX_EN | 0 | NC | 1 | NC | 1 | NC | 1 |  |  | 0 |  | 1 | 1 | 0 | 1 | 0 | 000 |  |  | CPU_MB_FAIL[6] |  | 1 | 0 | 0 | 1 | 0 | 000 | TESTADDR0[2] | bus3_bm1_test_user_in[13] | 0 |  | 1 | 1 | 0 | 1 | 0 | 000 |  |  | 0 |  | 1 | 1 | 0 | 1 | 0 | 000 |  |  | 0 |  | 1 | 1 |  | 0 | 1 | 0 | 000 | SCAN_IN[3] |  |  | 0 |  | 1 | 1 | 0 | 1 | 0 | 000 |  |  | 0 |  | 1 | 1 | 0 | 1 | 0 | 000
|  | RGMII_RXCLK | RGMII0_RXCLK |  |  | GPIO_MODE | High-Z | Pull Down | 0 | 1 | 0 | 1 | 0 | 111 | GPIO20 | 1 | YES | RGMII0_RXCLK | 1 | NC | 1 | NC | 1 | NC | 1 |  |  | 0 |  | 1 | 1 | 0 | 1 | 0 | 000 |  |  | CPU_MB_FAIL[7] |  | 1 | 0 | 0 | 1 | 0 | 000 | TESTADDR0[3] | bus3_bm1_test_user_in[14] | 0 |  | 1 | 1 | 0 | 1 | 0 | 000 |  |  | 0 |  | 1 | 1 | 0 | 1 | 0 | 000 |  |  | 0 |  | 1 | 1 |  | 0 | 1 | 0 | 000 | SCAN_IN[4] |  |  | 0 |  | 1 | 1 | 0 | 1 | 0 | 000 |  |  | 0 |  | 1 | 1 | 0 | 1 | 0 | 000
|  | RGMII_RXD0 | RGMII0_RXD0 |  |  | GPIO_MODE | High-Z | Pull Down | 0 | 1 | 0 | 1 | 0 | 111 | GPIO21 | 1 | YES | RGMII0_RXD0 / RMII_RXD0 | 1 | NC | 1 | NC | 1 | NC | 1 |  |  | 0 |  | 1 | 1 | 0 | 1 | 0 | 000 |  |  | CPU_MB_FAIL[8] |  | 1 | 0 | 0 | 1 | 0 | 000 | TESTBURNIN | bus3_bm1_test_user_in[15] | 0 |  | 1 | 1 | 0 | 1 | 0 | 000 |  |  | 0 |  | 1 | 1 | 0 | 1 | 0 | 000 |  |  | 0 |  | 1 | 1 |  | 0 | 1 | 0 | 000 | SCAN_IN[5] |  |  | 0 |  | 1 | 1 | 0 | 1 | 0 | 000 |  |  | 0 |  | 1 | 1 | 0 | 1 | 0 | 000
|  | RGMII_RXD1 | RGMII0_RXD1 |  |  | GPIO_MODE | High-Z | Pull Up | 0 | 1 | 1 | 0 | 0 | 111 | GPIO22 | 1 | YES | RGMII0_RXD1 / RMII_RXD1 | 1 | NC | 1 | NC | 1 | NC | 1 |  |  | 0 |  | 1 | 1 | 0 | 1 | 0 | 000 |  |  | CPU_MB_FAIL[9] |  | 1 | 0 | 0 | 1 | 0 | 000 | ATERESET | bus3_bm1_test_user_in[16] | 0 |  | 1 | 1 | 0 | 1 | 0 | 000 |  |  | 0 |  | 1 | 1 | 0 | 1 | 0 | 000 |  |  | 0 |  | 1 | 1 |  | 0 | 1 | 0 | 000 | SCAN_IN[6] |  |  | 0 |  | 1 | 1 | 0 | 1 | 0 | 000 |  |  | 0 |  | 1 | 1 | 0 | 1 | 0 | 000
|  | RGMII_RXD2 | RGMII0_RXD2 |  |  | GPIO_MODE | High-Z | Pull Up | 0 | 1 | 1 | 0 | 0 | 111 | GPIO23 | 1 | YES | RGMII0_RXD2 | 1 | NC | 1 | NC | 1 | NC | 1 |  |  | 0 |  | 1 | 1 | 0 | 1 | 0 | 000 |  |  | CPU_MB_FAIL[10] |  | 1 | 0 | 0 | 1 | 0 | 000 | LOOPBACKENB0 | bus3_bm1_test_user_in[17] | 0 |  | 1 | 1 | 0 | 1 | 0 | 000 |  |  | 0 |  | 1 | 1 | 0 | 1 | 0 | 000 |  |  | 0 |  | 1 | 1 |  | 0 | 1 | 0 | 000 | SCAN_IN[7] |  |  | 0 |  | 1 | 1 | 0 | 1 | 0 | 000 |  |  | 0 |  | 1 | 1 | 0 | 1 | 0 | 000
|  | RGMII_RXD3 | RGMII0_RXD3 |  |  | GPIO_MODE | High-Z | Pull Up | 0 | 1 | 1 | 0 | 0 | 111 | GPIO24 | 1 | YES | RGMII0_RXD3 | 1 | NC | 1 | NC | 1 | NC | 1 |  |  | 0 |  | 1 | 1 | 0 | 1 | 0 | 000 |  |  | CPU_MB_FAIL[11] |  | 1 | 0 | 0 | 1 | 0 | 000 | SIDDQ0 | bus3_bm1_test_user_in[18] | 0 |  | 1 | 1 | 0 | 1 | 0 | 000 |  |  | 0 |  | 1 | 1 | 0 | 1 | 0 | 000 |  |  | 0 |  | 1 | 1 |  | 0 | 1 | 0 | 000 | SCAN_IN[8] |  |  | 0 |  | 1 | 1 | 0 | 1 | 0 | 000 |  |  | 0 |  | 1 | 1 | 0 | 1 | 0 | 000
|  | RGMII_RXCTL | RGMII0_RXCTL |  |  | GPIO_MODE | High-Z | Pull Up | 0 | 1 | 1 | 0 | 0 | 111 | GPIO25 | 1 | YES | RGMII0_RXCTL / RMII_CRS_DV | 1 | NC | 1 | NC | 1 | NC | 1 |  |  | 0 |  | 1 | 1 | 0 | 1 | 0 | 000 |  |  | CPU_MB_FAIL[12] |  | 1 | 0 | 0 | 1 | 0 | 000 | VATESTENB | bus3_bm1_test_user_in[19] | 0 |  | 1 | 1 | 0 | 1 | 0 | 000 |  |  | 0 |  | 1 | 1 | 0 | 1 | 0 | 000 |  |  | 0 |  | 1 | 1 |  | 0 | 1 | 0 | 000 | SCAN_IN[9] |  |  | 0 |  | 1 | 1 | 0 | 1 | 0 | 000 |  |  | 0 |  | 1 | 1 | 0 | 1 | 0 | 000
|  | RGMII_COL | RGMII0_COL |  |  | GPIO_MODE | High-Z | Pull Up | 0 | 1 | 1 | 0 | 0 | 111 | GPIO26 | 1 | YES | RGMII0_COL | 1 | NC | 1 | NC | 1 | NC | 1 |  |  | 0 |  | 1 | 1 | 0 | 1 | 0 | 000 |  |  | CPU_MB_FAIL[13] |  | 1 | 0 | 0 | 1 | 0 | 000 | POR | bus3_bm1_test_user_in[20] | 0 |  | 1 | 1 | 0 | 1 | 0 | 000 |  |  | 0 |  | 1 | 1 | 0 | 1 | 0 | 000 |  |  | 0 |  | 1 | 1 |  | 0 | 1 | 0 | 000 | SCAN_IN[10] |  |  | 0 |  | 1 | 1 | 0 | 1 | 0 | 000 |  |  | 0 |  | 1 | 1 | 0 | 1 | 0 | 000
|  | RGMII_CRS | RGMII0_CRS |  |  | GPIO_MODE | High-Z | Pull Up | 0 | 1 | 1 | 0 | 0 | 111 | GPIO27 | 1 | YES | RGMII0_CRS | 1 | NC | 1 | NC | 1 | NC | 1 |  |  | 0 |  | 1 | 1 | 0 | 1 | 0 | 000 |  |  | CPU_MB_FAIL[14] |  | 1 | 0 | 0 | 1 | 0 | 000 | SLEEPM0 | bus3_bm1_test_user_in[21] | 0 |  | 1 | 1 | 0 | 1 | 0 | 000 |  |  | 0 |  | 1 | 1 | 0 | 1 | 0 | 000 |  |  | 0 |  | 1 | 1 |  | 0 | 1 | 0 | 000 | SCAN_IN[11] |  |  | 0 |  | 1 | 1 | 0 | 1 | 0 | 000 |  |  | 0 |  | 1 | 1 | 0 | 1 | 0 | 000
|  | RGMII_MDC | RGMII0_MDC |  |  | GPIO_MODE | High-Z | Pull Up | 0 | 1 | 1 | 0 | 0 | 111 | GPIO28 | 1 | YES | RGMII0_MDC / RMII_MDC | 0 | NC | 1 | NC | 1 | NC | 1 |  |  | 0 |  | 1 | 1 | 0 | 1 | 0 | 000 |  |  | CPU_MB_FAIL[15] |  | 1 | 0 | 0 | 1 | 0 | 000 | SUSPENDM0 | bus3_bm1_test_user_in[22] | 0 |  | 1 | 1 | 0 | 1 | 0 | 000 |  |  | 0 |  | 1 | 1 | 0 | 1 | 0 | 000 |  |  | 0 |  | 1 | 1 |  | 0 | 1 | 0 | 000 | SCAN_IN[12] |  |  | 0 |  | 1 | 1 | 0 | 1 | 0 | 000 |  |  | 0 |  | 1 | 1 | 0 | 1 | 0 | 000
|  | RGMII_MDIO | RGMII0_MDIO |  |  | GPIO_MODE | High-Z | Pull Up | 0 | 1 | 1 | 0 | 0 | 111 | GPIO29 | 1 | YES | RGMII0_MDIO / RMII_MDIO | 0 | NC | 1 | NC | 1 | NC | 1 |  |  | 0 |  | 1 | 1 | 0 | 1 | 0 | 000 |  |  | CPU_MB_FAIL[16] |  | 1 | 0 | 0 | 1 | 0 | 000 |  |  | TESTDATAOUT0[0] | bus3_bm1_test_user_out[0] | 1 | 0 | 0 | 1 | 0 | 000 |  |  | 0 |  | 1 | 1 | 0 | 1 | 0 | 000 |  |  | 0 |  | 1 | 1 |  | 0 | 1 | 0 | 000 | SCAN_IN[13] |  |  | 0 |  | 1 | 1 | 0 | 1 | 0 | 000 |  |  | 0 |  | 1 | 1 | 0 | 1 | 0 | 000
| RF GPIO | HB0_PA_EN | HB0_PA_EN |  |  | GPIO_MODE | High-Z | Pull Down | 0 | 1 | 0 | 1 | 0 | 000 | GPIO30 | 1 | YES | HB0_PA_EN | 1 | NC | 1 | NC | 1 | CATIP_DEBUG_IO[0] | 0 |  |  | 0 |  | 1 | 1 | 0 | 1 | 0 | 000 |  |  | CPU_MB_FAIL[17] |  | 1 | 0 | 0 | 1 | 0 | 000 |  |  | TESTDATAOUT0[1] | bus3_bm1_test_user_out[1] | 1 | 0 | 0 | 1 | 0 | 000 |  |  | 0 |  | 1 | 1 | 0 | 1 | 0 | 000 | CAIP_DEBUG_ZI[0] | bus2_bm3_test_user_in[0] | CATIP_DEBUG_IO[0] | bus2_bm3_test_user_out[48] | 1 | DEBUG_EN[0] | bus2_bm3_test_user_out[64] | 0 | 1 | 0 | 000 | SCAN_IN[14] |  |  | 0 |  | 1 | 1 | 0 | 1 | 0 | 000 |  |  | 0 |  | 1 | 1 | 0 | 1 | 0 | 000
|  | HB0_LNA_EN | HB0_LNA_EN |  |  | GPIO_MODE | High-Z | Pull Down | 0 | 1 | 0 | 1 | 0 | 000 | GPIO31 | 1 | YES | HB0_LNA_EN | 1 | NC | 1 | NC | 1 | CATIP_DEBUG_IO[1] | 0 |  |  | 0 |  | 1 | 1 | 0 | 1 | 0 | 000 |  |  | SI0_DomainReady | cpu_mb_domain_ready[0] | 1 | 0 | 0 | 1 | 0 | 000 |  |  | TESTDATAOUT0[2] | bus3_bm1_test_user_out[2] | 1 | 0 | 0 | 1 | 0 | 000 |  |  | 0 |  | 1 | 1 | 0 | 1 | 0 | 000 | CAIP_DEBUG_ZI[1] | bus2_bm3_test_user_in[1] | CATIP_DEBUG_IO[1] | bus2_bm3_test_user_out[49] | 1 | DEBUG_EN[1] | bus2_bm3_test_user_out[65] | 0 | 1 | 0 | 000 | SCAN_IN[15] |  |  | 0 |  | 1 | 1 | 0 | 1 | 0 | 000 |  |  | 0 |  | 1 | 1 | 0 | 1 | 0 | 000
|  | HB0_SW_CTRL0 | HB0_SW_CTRL0 |  |  | GPIO_MODE | High-Z | Pull Down | 0 | 1 | 0 | 1 | 0 | 000 | GPIO32 | 1 | YES | HB0_SW_CTRL0 | 1 | NC | 1 | NC | 1 | CATIP_DEBUG_IO[2] | 0 |  |  | 0 |  | 1 | 1 | 0 | 1 | 0 | 000 |  |  | SI1_DomainReady | cpu_mb_domain_ready[1] | 1 | 0 | 0 | 1 | 0 | 000 |  |  | TESTDATAOUT0[3] | bus3_bm1_test_user_out[3] | 1 | 0 | 0 | 1 | 0 | 000 |  |  | 0 |  | 1 | 1 | 0 | 1 | 0 | 000 | CAIP_DEBUG_ZI[2] | bus2_bm3_test_user_in[2] | CATIP_DEBUG_IO[2] | bus2_bm3_test_user_out[50] | 1 | DEBUG_EN[2] | bus2_bm3_test_user_out[66] | 0 | 1 | 0 | 000 |  |  |  | SCAN_OUT[0] | scan_out[0] | 0 | 0 | 0 | 1 | 0 | 000 |  |  | 0 |  | 1 | 1 | 0 | 1 | 0 | 000
|  | HB0_SW_CTRL1 | HB0_SW_CTRL1 |  |  | GPIO_MODE | High-Z | Pull Down | 0 | 1 | 0 | 1 | 0 | 000 | GPIO33 | 1 | YES | HB0_SW_CTRL1 | 1 | NC | 1 | NC | 1 | CATIP_DEBUG_IO[3] | 0 |  |  | 0 |  | 1 | 1 | 0 | 1 | 0 | 000 |  |  | SI_CM_DomainReady | cpu_mb_domain_ready[2] | 1 | 0 | 0 | 1 | 0 | 000 |  |  | PUYCLOCK0 | bus3_bm1_test_user_out[4] | 1 | 0 | 0 | 1 | 0 | 000 |  |  | 0 |  | 1 | 1 | 0 | 1 | 0 | 000 | CAIP_DEBUG_ZI[3] | bus2_bm3_test_user_in[3] | CATIP_DEBUG_IO[3] | bus2_bm3_test_user_out[51] | 1 | DEBUG_EN[3] | bus2_bm3_test_user_out[67] | 0 | 1 | 0 | 000 |  |  |  | SCAN_OUT[1] |  | 0 | 0 | 0 | 1 | 0 | 000 |  |  | 0 |  | 1 | 1 | 0 | 1 | 0 | 000
|  | HB1_PA_EN | HB1_PA_EN |  |  | GPIO_MODE | High-Z | Pull Down | 0 | 1 | 0 | 1 | 0 | 000 | GPIO34 | 1 | YES | HB1_PA_EN | 1 | NC | 1 | NC | 1 | CATIP_DEBUG_IO[4] | 0 |  |  | 0 |  | 1 | 1 | 0 | 1 | 0 | 000 |  |  | 0 |  | 1 | 1 | 0 | 1 | 0 | 000 |  |  | 0 |  | 1 | 1 | 0 | 1 | 0 | 000 |  |  | 0 |  | 1 | 1 | 0 | 1 | 0 | 000 | CAIP_DEBUG_ZI[4] | bus2_bm3_test_user_in[4] | CATIP_DEBUG_IO[4] | bus2_bm3_test_user_out[52] | 1 | DEBUG_EN[4] | bus2_bm3_test_user_out[68] | 0 | 1 | 0 | 000 |  |  |  | SCAN_OUT[2] |  | 0 | 0 | 0 | 1 | 0 | 000 |  |  | 0 |  | 1 | 1 | 0 | 1 | 0 | 000
|  | HB1_LNA_EN | HB1_LNA_EN |  |  | GPIO_MODE | High-Z | Pull Down | 0 | 1 | 0 | 1 | 0 | 000 | GPIO35 | 1 | YES | HB1_LNA_EN | 1 | NC | 1 | NC | 1 | CATIP_DEBUG_IO[5] | 0 |  |  | 0 |  | 1 | 1 | 0 | 1 | 0 | 000 |  |  | 0 |  | 1 | 1 | 0 | 1 | 0 | 000 |  |  | 0 |  | 1 | 1 | 0 | 1 | 0 | 000 |  |  | 0 |  | 1 | 1 | 0 | 1 | 0 | 000 | CAIP_DEBUG_ZI[5] | bus2_bm3_test_user_in[5] | CATIP_DEBUG_IO[5] | bus2_bm3_test_user_out[53] | 1 | DEBUG_EN[5] | bus2_bm3_test_user_out[69] | 0 | 1 | 0 | 000 |  |  |  | SCAN_OUT[3] |  | 0 | 0 | 0 | 1 | 0 | 000 |  |  | 0 |  | 1 | 1 | 0 | 1 | 0 | 000
|  | HB1_SW_CTRL0 | HB1_SW_CTRL0 |  |  | GPIO_MODE | High-Z | Pull Down | 0 | 1 | 0 | 1 | 0 | 000 | GPIO36 | 1 | YES | HB1_SW_CTRL0 | 1 | NC | 1 | NC | 1 | CATIP_DEBUG_IO[6] | 0 |  |  | 0 |  | 1 | 1 | 0 | 1 | 0 | 000 |  |  | 0 |  | 1 | 1 | 0 | 1 | 0 | 000 |  |  | 0 |  | 1 | 1 | 0 | 1 | 0 | 000 |  |  | 0 |  | 1 | 1 | 0 | 1 | 0 | 000 | CAIP_DEBUG_ZI[6] | bus2_bm3_test_user_in[6] | CATIP_DEBUG_IO[6] | bus2_bm3_test_user_out[54] | 1 | DEBUG_EN[6] | bus2_bm3_test_user_out[70] | 0 | 1 | 0 | 000 |  |  |  | SCAN_OUT[4] |  | 0 | 0 | 0 | 1 | 0 | 000 |  |  | 0 |  | 1 | 1 | 0 | 1 | 0 | 000
|  | HB1_SW_CTRL1 | HB1_SW_CTRL1 |  |  | GPIO_MODE | High-Z | Pull Down | 0 | 1 | 0 | 1 | 0 | 000 | GPIO37 | 1 | YES | HB1_SW_CTRL1 | 1 | NC | 1 | NC | 1 | CATIP_DEBUG_IO[7] | 0 |  |  | 0 |  | 1 | 1 | 0 | 1 | 0 | 000 |  |  | 0 |  | 1 | 1 | 0 | 1 | 0 | 000 |  |  | 0 |  | 1 | 1 | 0 | 1 | 0 | 000 |  |  | 0 |  | 1 | 1 | 0 | 1 | 0 | 000 | CAIP_DEBUG_ZI[7] | bus2_bm3_test_user_in[7] | CATIP_DEBUG_IO[7] | bus2_bm3_test_user_out[55] | 1 | DEBUG_EN[7] | bus2_bm3_test_user_out[71] | 0 | 1 | 0 | 000 |  |  |  | SCAN_OUT[5] |  | 0 | 0 | 0 | 1 | 0 | 000 |  |  | 0 |  | 1 | 1 | 0 | 1 | 0 | 000
|  | LB0_PA_EN | LB0_PA_EN |  |  | GPIO_MODE | High-Z | Pull Down | 0 | 1 | 0 | 1 | 0 | 000 | GPIO38 | 1 | YES | LB0_PA_EN | 1 | NC | 1 | NC | 1 | CATIP_DEBUG_IO[8] | 0 |  |  | 0 |  | 1 | 1 | 0 | 1 | 0 | 000 |  |  | 0 |  | 1 | 1 | 0 | 1 | 0 | 000 |  |  | 0 |  | 1 | 1 | 0 | 1 | 0 | 000 |  |  | 0 |  | 1 | 1 | 0 | 1 | 0 | 000 | CAIP_DEBUG_ZI[8] | bus2_bm3_test_user_in[8] | CATIP_DEBUG_IO[8] | bus2_bm3_test_user_out[56] | 1 | DEBUG_EN[8] | bus2_bm3_test_user_out[72] | 0 | 1 | 0 | 000 |  |  |  | SCAN_OUT[6] |  | 0 | 0 | 0 | 1 | 0 | 000 |  |  | 0 |  | 1 | 1 | 0 | 1 | 0 | 000
|  | LB0_LNA_EN | LB0_LNA_EN |  |  | GPIO_MODE | High-Z | Pull Down | 0 | 1 | 0 | 1 | 0 | 000 | GPIO39 | 1 | YES | LB0_LNA_EN | 1 | NC | 1 | NC | 1 | CATIP_DEBUG_IO[9] | 0 |  |  | 0 |  | 1 | 1 | 0 | 1 | 0 | 000 |  |  | 0 |  | 1 | 1 | 0 | 1 | 0 | 000 |  |  | 0 |  | 1 | 1 | 0 | 1 | 0 | 000 |  |  | 0 |  | 1 | 1 | 0 | 1 | 0 | 000 | CAIP_DEBUG_ZI[9] | bus2_bm3_test_user_in[9] | CATIP_DEBUG_IO[9] | bus2_bm3_test_user_out[57] | 1 | DEBUG_EN[9] | bus2_bm3_test_user_out[73] | 0 | 1 | 0 | 000 |  |  |  | SCAN_OUT[7] |  | 0 | 0 | 0 | 1 | 0 | 000 |  |  | 0 |  | 1 | 1 | 0 | 1 | 0 | 000
|  | LB0_SW_CTRL0 | LB0_SW_CTRL0 |  |  | GPIO_MODE | High-Z | Pull Down | 0 | 1 | 0 | 1 | 0 | 000 | GPIO40 | 1 | YES | LB0_SW_CTRL0 | 1 | NC | 1 | NC | 1 | CATIP_DEBUG_IO[10] | 0 |  |  | 0 |  | 1 | 1 | 0 | 1 | 0 | 000 |  |  | 0 |  | 1 | 1 | 0 | 1 | 0 | 000 |  |  | 0 |  | 1 | 1 | 0 | 1 | 0 | 000 |  |  | 0 |  | 1 | 1 | 0 | 1 | 0 | 000 | CAIP_DEBUG_ZI[10] | bus2_bm3_test_user_in[10] | CATIP_DEBUG_IO[10] | bus2_bm3_test_user_out[58] | 1 | DEBUG_EN[10] | bus2_bm3_test_user_out[74] | 0 | 1 | 0 | 000 |  |  |  | SCAN_OUT[8] |  | 0 | 0 | 0 | 1 | 0 | 000 |  |  | 0 |  | 1 | 1 | 0 | 1 | 0 | 000
|  | LB0_SW_CTRL1 | LB0_SW_CTRL1 |  |  | GPIO_MODE | High-Z | Pull Down | 0 | 1 | 0 | 1 | 0 | 000 | GPIO41 | 1 | YES | LB0_SW_CTRL1 | 1 | NC | 1 | NC | 1 | CATIP_DEBUG_IO[11] | 0 |  |  | 0 |  | 1 | 1 | 0 | 1 | 0 | 000 |  |  | 0 |  | 1 | 1 | 0 | 1 | 0 | 000 |  |  | 0 |  | 1 | 1 | 0 | 1 | 0 | 000 |  |  | 0 |  | 1 | 1 | 0 | 1 | 0 | 000 | CAIP_DEBUG_ZI[11] | bus2_bm3_test_user_in[11] | CATIP_DEBUG_IO[11] | bus2_bm3_test_user_out[59] | 1 | DEBUG_EN[11] | bus2_bm3_test_user_out[75] | 0 | 1 | 0 | 000 |  |  |  | SCAN_OUT[9] |  | 0 | 0 | 0 | 1 | 0 | 000 |  |  | 0 |  | 1 | 1 | 0 | 1 | 0 | 000
|  | LB1_PA_EN | LB1_PA_EN |  |  | GPIO_MODE | High-Z | Pull Down | 0 | 1 | 0 | 1 | 0 | 000 | GPIO42 | 1 | YES | LB1_PA_EN | 1 | NC | 1 | NC | 1 | CATIP_DEBUG_IO[12] | 0 |  |  | 0 |  | 1 | 1 | 0 | 1 | 0 | 000 |  |  | 0 |  | 1 | 1 | 0 | 1 | 0 | 000 |  |  | 0 |  | 1 | 1 | 0 | 1 | 0 | 000 |  |  | 0 |  | 1 | 1 | 0 | 1 | 0 | 000 | CAIP_DEBUG_ZI[12] | bus2_bm3_test_user_in[12] | CATIP_DEBUG_IO[12] | bus2_bm3_test_user_out[60] | 1 | DEBUG_EN[12] | bus2_bm3_test_user_out[76] | 0 | 1 | 0 | 000 |  |  |  | SCAN_OUT[10] |  | 0 | 0 | 0 | 1 | 0 | 000 |  |  | 0 |  | 1 | 1 | 0 | 1 | 0 | 000
|  | LB1_LNA_EN | LB1_LNA_EN |  |  | GPIO_MODE | High-Z | Pull Down | 0 | 1 | 0 | 1 | 0 | 000 | GPIO43 | 1 | YES | LB1_LNA_EN | 1 | NC | 1 | NC | 1 | CATIP_DEBUG_IO[13] | 0 |  |  | 0 |  | 1 | 1 | 0 | 1 | 0 | 000 |  |  | 0 |  | 1 | 1 | 0 | 1 | 0 | 000 |  |  | 0 |  | 1 | 1 | 0 | 1 | 0 | 000 |  |  | 0 |  | 1 | 1 | 0 | 1 | 0 | 000 | CAIP_DEBUG_ZI[13] | bus2_bm3_test_user_in[13] | CATIP_DEBUG_IO[13] | bus2_bm3_test_user_out[61] | 1 | DEBUG_EN[13] | bus2_bm3_test_user_out[77] | 0 | 1 | 0 | 000 |  |  |  | SCAN_OUT[11] |  | 0 | 0 | 0 | 1 | 0 | 000 |  |  | 0 |  | 1 | 1 | 0 | 1 | 0 | 000
|  | LB1_SW_CTRL0 | LB1_SW_CTRL0 |  |  | GPIO_MODE | High-Z | Pull Down | 0 | 1 | 0 | 1 | 0 | 000 | GPIO44 | 1 | YES | LB1_SW_CTRL0 | 1 | NC | 1 | NC | 1 | CATIP_DEBUG_IO[14] | 0 |  |  | 0 |  | 1 | 1 | 0 | 1 | 0 | 000 |  |  | 0 |  | 1 | 1 | 0 | 1 | 0 | 000 |  |  | 0 |  | 1 | 1 | 0 | 1 | 0 | 000 |  |  | 0 |  | 1 | 1 | 0 | 1 | 0 | 000 | CAIP_DEBUG_ZI[14] | bus2_bm3_test_user_in[14] | CATIP_DEBUG_IO[14] | bus2_bm3_test_user_out[62] | 1 | DEBUG_EN[14] | bus2_bm3_test_user_out[78] | 0 | 1 | 0 | 000 |  |  |  | SCAN_OUT[12] |  | 0 | 0 | 0 | 1 | 0 | 000 |  |  | 0 |  | 1 | 1 | 0 | 1 | 0 | 000
|  | LB1_SW_CTRL1 | LB1_SW_CTRL1 |  |  | GPIO_MODE | High-Z | Pull Down | 0 | 1 | 0 | 1 | 0 | 000 | GPIO45 | 1 | YES | LB1_SW_CTRL1 | 1 | NC | 1 | NC | 1 | CATIP_DEBUG_IO[15] | 0 |  |  | PLL_IS_STABLE | pll_test_user_out[1] | 1 | 0 | 0 | 1 | 0 | 000 |  |  | 0 |  | 1 | 1 | 0 | 1 | 0 | 000 |  |  | 0 |  | 1 | 1 | 0 | 1 | 0 | 000 |  |  | 0 |  | 1 | 1 | 0 | 1 | 0 | 000 | CAIP_DEBUG_ZI[15] | bus2_bm3_test_user_in[15] | CATIP_DEBUG_IO[15] | bus2_bm3_test_user_out[63] | 1 | DEBUG_EN[15] | bus2_bm3_test_user_out[79] | 0 | 1 | 0 | 000 |  |  |  | SCAN_OUT[13] |  | 0 | 0 | 0 | 1 | 0 | 000 |  |  | 0 |  | 1 | 1 | 0 | 1 | 0 | 000
|  | CLK_OUT | CLK_OUT |  |  | GPIO_MODE | High-Z | Pull Down | 0 | 1 | 0 | 1 | 0 | 000 | GPIO46 | 1 | YES | CLK_OUT | 0 | NC | 1 | NC | 1 | NC | 1 |  |  | tclk | pll_test_user_out[2] | 1 | 0 | 0 | 1 | 0 | 000 |  |  | 0 |  | 1 | 1 | 0 | 1 | 0 | 000 |  |  | 0 |  | 1 | 1 | 0 | 1 | 0 | 000 |  |  | 0 |  | 1 | 1 | 0 | 1 | 0 | 000 |  |  | 0 |  | 1 | 1 |  | 0 | 1 | 0 | 000 |  |  |  | SCAN_OUT[14] |  | 0 | 0 | 0 | 1 | 0 | 000 |  |  | 0 |  | 1 | 1 | 0 | 1 | 0 | 000
|  | EXT_CLK_IN | EXT_CLK_IN |  |  | FUNC_MODE0 | Input | Pull Up | 1 | 1 | 1 | 0 | 0 | 111 | GPIO47 | 1 | YES | EXT_CLK_IN | 1 | NC | 1 | NC | 1 | NC | 1 | PLL_REF_CLK | pll_test_user_in[3] | 0 |  | 1 | 1 | 0 | 1 | 0 | 000 | PLL_REF_CLK | pll_test_user_in[3] | 0 |  | 1 | 1 | 0 | 1 | 0 | 000 | PLL_REF_CLK | pll_test_user_in[3] | 0 |  | 1 | 1 | 0 | 1 | 0 | 000 | PLL_REF_CLK | pll_test_user_in[3] | 0 |  | 1 | 1 | 0 | 1 | 0 | 000 |  |  | 0 |  | 1 | 1 |  | 0 | 1 | 0 | 000 |  |  |  | SCAN_OUT[15] |  | 0 | 0 | 0 | 1 | 0 | 000 | PLL_REF_CLK | pll_test_user_in[3] | 0 |  | 1 | 1 | 0 | 1 | 0 | 000
| USB0 | DRVVBUS0 | DRVVBUS0 |  |  | GPIO_MODE | High-Z | Pull Down | 0 | 1 | 0 | 1 | 0 | 000 | GPIO48 | 1 | YES | DRVVBUS0 | 0 | NC | 1 | NC | 1 | NC | 1 |  |  | PLL_IS_LOCK | pll_test_user_out[0] | 1 | 0 | 0 | 1 | 0 | 000 |  |  | PLL_LOCK | pll_test_user_out[0] | 1 | 0 | 0 | 1 | 0 | 000 |  |  | PLL_LOCK | pll_test_user_out[0] | 1 | 0 | 0 | 1 | 0 | 000 |  |  | PLL_LOCK | pll_test_user_out[0] | 1 | 0 | 0 | 1 | 0 | 000 |  |  | 0 |  | 1 | 1 |  | 0 | 1 | 0 | 000 |  |  |  | JTAG_TDO | scan_mb_jtag_tdo | 0 | 0 | 0 | 1 | 0 | 000 |  |  | PLL_LOCK | pll_test_user_out[0] | 1 | 0 | 0 | 1 | 0 | 000
ANOLOG |  | USB_DP | USB0_DP | [14 empty] | USB0_DP |  | USB0_DP |  | USB0_DP |  | USB0_DP
|  | USB_DM | USB0_DM | [14 empty] | USB0_DM |  | USB0_DM |  | USB0_DM |  | USB0_DM
|  | USB_ID | USB0_ID | [14 empty] | USB0_ID |  | USB0_ID |  | USB0_ID |  | USB0_ID
|  | USB_VBUS | USB0_VBUS | [14 empty] | USB0_VBUS |  | USB0_VBUS |  | USB0_VBUS |  | USB0_VBUS
|  | USB_REXT | USB0_REXT | [14 empty] | USB0_REXT |  | USB0_REXT |  | USB0_REXT |  | USB0_REXT
| DDR | DDR_CLKP | DDR_CLKP | [14 empty] | DDR_CLKP |  | DDR_CLKP |  | DDR_CLKP |  | DDR_CLKP
|  | DDR_CLKN | DDR_CLKN | [14 empty] | DDR_CLKN |  | DDR_CLKN |  | DDR_CLKN |  | DDR_CLKN
|  | DDR_A0 | DDR_A0 | [14 empty] | DDR_A0 |  | DDR_A0 |  | DDR_A0 |  | DDR_A0
|  | DDR_A1 | DDR_A1 | [14 empty] | DDR_A1 |  | DDR_A1 |  | DDR_A1 |  | DDR_A1
|  | DDR_A2 | DDR_A2 | [14 empty] | DDR_A2 |  | DDR_A2 |  | DDR_A2 |  | DDR_A2
|  | DDR_A3 | DDR_A3 | [14 empty] | DDR_A3 |  | DDR_A3 |  | DDR_A3 |  | DDR_A3
|  | DDR_A4 | DDR_A4 | [14 empty] | DDR_A4 |  | DDR_A4 |  | DDR_A4 |  | DDR_A4
|  | DDR_A5 | DDR_A5 | [14 empty] | DDR_A5 |  | DDR_A5 |  | DDR_A5 |  | DDR_A5
|  | DDR_A6 | DDR_A6 | [14 empty] | DDR_A6 |  | DDR_A6 |  | DDR_A6 |  | DDR_A6
|  | DDR_A7 | DDR_A7 | [14 empty] | DDR_A7 |  | DDR_A7 |  | DDR_A7 |  | DDR_A7
|  | DDR_A8 | DDR_A8 | [14 empty] | DDR_A8 |  | DDR_A8 |  | DDR_A8 |  | DDR_A8
|  | DDR_A9 | DDR_A9 | [14 empty] | DDR_A9 |  | DDR_A9 |  | DDR_A9 |  | DDR_A9
|  | DDR_A10 | DDR_A10 | [14 empty] | DDR_A10 |  | DDR_A10 |  | DDR_A10 |  | DDR_A10
|  | DDR_A11 | DDR_A11 | [14 empty] | DDR_A11 |  | DDR_A11 |  | DDR_A11 |  | DDR_A11
|  | DDR_A12 | DDR_A12 | [14 empty] | DDR_A12 |  | DDR_A12 |  | DDR_A12 |  | DDR_A12
|  | DDR_A13 | DDR_A13 | [14 empty] | DDR_A13 |  | DDR_A13 |  | DDR_A13 |  | DDR_A13
|  | DDR_A14 | DDR_A14 | [14 empty] | DDR_A14 |  | DDR_A14 |  | DDR_A14 |  | DDR_A14
|  | DDR_A15 | DDR_A15 | [14 empty] | DDR_A15 |  | DDR_A15 |  | DDR_A15 |  | DDR_A15
|  | DDR_CSN | DDR_CSN | [14 empty] | DDR_CSN |  | DDR_CSN |  | DDR_CSN |  | DDR_CSN
|  | DDR_CKE | DDR_CKE | [14 empty] | DDR_CKE |  | DDR_CKE |  | DDR_CKE |  | DDR_CKE
|  | DDR_ODT | DDR_ODT | [14 empty] | DDR_ODT |  | DDR_ODT |  | DDR_ODT |  | DDR_ODT
|  | DDR_CASN | DDR_CASN | [14 empty] | DDR_CASN |  | DDR_CASN |  | DDR_CASN |  | DDR_CASN
|  | DDR_RASN | DDR_RASN | [14 empty] | DDR_RASN |  | DDR_RASN |  | DDR_RASN |  | DDR_RASN
|  | DDR_WEN | DDR_WEN | [14 empty] | DDR_WEN |  | DDR_WEN |  | DDR_WEN |  | DDR_WEN
|  | DDR_BA0 | DDR_BA0 | [14 empty] | DDR_BA0 |  | DDR_BA0 |  | DDR_BA0 |  | DDR_BA0
|  | DDR_BA1 | DDR_BA1 | [14 empty] | DDR_BA1 |  | DDR_BA1 |  | DDR_BA1 |  | DDR_BA1
|  | DDR_BA2 | DDR_BA2 | [14 empty] | DDR_BA2 |  | DDR_BA2 |  | DDR_BA2 |  | DDR_BA2
|  | DDR_ZQ | DDR_ZQ | [14 empty] | DDR_ZQ |  | DDR_ZQ |  | DDR_ZQ |  | DDR_ZQ
|  | DDR_RSTN | DDR_RSTN | [14 empty] | DDR_RSTN |  | DDR_RSTN |  | DDR_RSTN |  | DDR_RSTN
|  | DDR_SREN | DDR_SREN | [14 empty] | DDR_SREN |  | DDR_SREN |  | DDR_SREN |  | DDR_SREN
|  | DDR_DQSP0 | DDR_DQSP0 | [14 empty] | DDR_DQSP0 |  | DDR_DQSP0 |  | DDR_DQSP0 |  | DDR_DQSP0
|  | DDR_DQSN0 | DDR_DQSN0 | [14 empty] | DDR_DQSN0 |  | DDR_DQSN0 |  | DDR_DQSN0 |  | DDR_DQSN0
|  | DDR_DQM0 | DDR_DQM0 | [14 empty] | DDR_DQM0 |  | DDR_DQM0 |  | DDR_DQM0 |  | DDR_DQM0
|  | DDR_DQSP1 | DDR_DQSP1 | [14 empty] | DDR_DQSP1 |  | DDR_DQSP1 |  | DDR_DQSP1 |  | DDR_DQSP1
|  | DDR_DQSN1 | DDR_DQSN1 | [14 empty] | DDR_DQSN1 |  | DDR_DQSN1 |  | DDR_DQSN1 |  | DDR_DQSN1
|  | DDR_DQM1 | DDR_DQM1 | [14 empty] | DDR_DQM1 |  | DDR_DQM1 |  | DDR_DQM1 |  | DDR_DQM1
|  | DDR_D0 | DDR_D0 | [14 empty] | DDR_D0 |  | DDR_D0 |  | DDR_D0 |  | DDR_D0
|  | DDR_D1 | DDR_D1 | [14 empty] | DDR_D1 |  | DDR_D1 |  | DDR_D1 |  | DDR_D1
|  | DDR_D2 | DDR_D2 | [14 empty] | DDR_D2 |  | DDR_D2 |  | DDR_D2 |  | DDR_D2
|  | DDR_D3 | DDR_D3 | [14 empty] | DDR_D3 |  | DDR_D3 |  | DDR_D3 |  | DDR_D3
|  | DDR_D4 | DDR_D4 | [14 empty] | DDR_D4 |  | DDR_D4 |  | DDR_D4 |  | DDR_D4
|  | DDR_D5 | DDR_D5 | [14 empty] | DDR_D5 |  | DDR_D5 |  | DDR_D5 |  | DDR_D5
|  | DDR_D6 | DDR_D6 | [14 empty] | DDR_D6 |  | DDR_D6 |  | DDR_D6 |  | DDR_D6
|  | DDR_D7 | DDR_D7 | [14 empty] | DDR_D7 |  | DDR_D7 |  | DDR_D7 |  | DDR_D7
|  | DDR_D8 | DDR_D8 | [14 empty] | DDR_D8 |  | DDR_D8 |  | DDR_D8 |  | DDR_D8
|  | DDR_D9 | DDR_D9 | [14 empty] | DDR_D9 |  | DDR_D9 |  | DDR_D9 |  | DDR_D9
|  | DDR_D10 | DDR_D10 | [14 empty] | DDR_D10 |  | DDR_D10 |  | DDR_D10 |  | DDR_D10
|  | DDR_D11 | DDR_D11 | [14 empty] | DDR_D11 |  | DDR_D11 |  | DDR_D11 |  | DDR_D11
|  | DDR_D12 | DDR_D12 | [14 empty] | DDR_D12 |  | DDR_D12 |  | DDR_D12 |  | DDR_D12
|  | DDR_D13 | DDR_D13 | [14 empty] | DDR_D13 |  | DDR_D13 |  | DDR_D13 |  | DDR_D13
|  | DDR_D14 | DDR_D14 | [14 empty] | DDR_D14 |  | DDR_D14 |  | DDR_D14 |  | DDR_D14
|  | DDR_D15 | DDR_D15 | [14 empty] | DDR_D15 |  | DDR_D15 |  | DDR_D15 |  | DDR_D15
| RF | ATEST1 | ATEST1
|  | ATEST2 | ATEST2
|  | ATEST3 | ATEST3
|  | ATEST4 | ATEST4
|  | HB1_PA_N | HB1_PA_N
|  | HB1_PA_P | HB1_PA_P
|  | HB1_RFIO | HB1_RFIO
|  | HB2_PA_N | HB2_PA_N
|  | HB2_PA_P | HB2_PA_P
|  | HB2_RFIO | HB2_RFIO
|  | LB1_PA_P | LB1_PA_P
|  | LB1_RFIO | LB1_RFIO
|  | LB2_PA_N | LB2_PA_N
|  | LB2_PA_P | LB2_PA_P
|  | LB2_RFIO | LB2_RFIO
|  | XP_XTAL_XI | XP_XTAL_XI | [22 empty] | xe=1 | [8 empty] | 000 | [9 empty] | 000 | [9 empty] | 000 | [9 empty] | 000 | [10 empty] | 000 | [10 empty] | 000 | [9 empty] | 000
|  | XP_XTAL_XO | XP_XTAL_XO | [31 empty] | 000 | [9 empty] | 000 | [9 empty] | 000 | [9 empty] | 000 | [10 empty] | 000 | [10 empty] | 000 | [9 empty] | 000

## Ball Map (Main Chip)
| 1 | 2 | 3 | 4 | 5 | 6 | 7 | 8 | 9 | 10 | 11 | 12 | 13 | 14 | 15 | 16 | 17 | 18 | 19 | 20 | 21 | 22 | 23
A | VSSA | VSSA | VSSA | HB2_RFIO | VSSA | VSSA | VSSA | VSSA | LB2_RFIO | VSSA | VSSA | VSSA | VSSA | VSSA | LB1_RFIO | VSSA | VSSA | VSSA | VSSA | HB1_RFIO | VSSA | VSSA | VSSA | A
B | RFHB2_PA | VSSA | VSSA | VSSA | VSSA | VSSA | VSSA | RFLB2_PA | VSSA | VSSA | ATEST1 | VSSA | ATEST3 | VSSA | VSSA | RFLB1_PA | VSSA | VSSA | VSSA | VSSA | VSSA | VSSA | RFHB1_PA | B
C |  | VSSA | VSSA | VSSA | VSSA | VSSA | VSSA | VSSA | VSSA | VSSA | ATEST2 | VDDA_AUX | ATEST4 | VSSA | VSSA | VSSA | VSSA | VSSA | VSSA | VSSA | VSSA | RF_XI | RF_XO | C
D |  |  | VSSA | VSSA | VSSA | VDDH_HB2 | VSSA | VDDA_HB2 | VDDH_LB2 | VDDA_LB2 | VSSA | VSSA | VSSA | VDDA_LB1 | VDDH_LB1 | VDDA_HB1 | VSSA | VDDH_HB1 | VSSA | VSSA | VSSA | VSSA | VSSA | D
E | [23 empty] | E
F | DDR_D7 | DDR_D5 | DDR_D13 | DDR_D12 | [17 empty] | EMMC_DATA7 |  | F
G | DDR_D3 | DDR_D1 | DDR_DQM1 | DDR_D8 | [16 empty] | EMMC_CLK | EMMC_DATA6 | EMMC_DATA2 | G
H | DDR_DQSN0 | DDR_DQSP0 | DDR_D10 | DDR_DQSP1 | [16 empty] | EMMC_CMD | EMMC_DATA5 | EMMC_DATA1 | H
I | DDR_D6 | DDR_D4 | DDR_D11 | DDR_DQSN1 | [16 empty] | EMMC_RESET_N | EMMC_DATA4 | EMMC_DATA0 | I
J | DDR_D0 | DDR_D2 | DDR_D14 | DDR_D9 | [17 empty] | EMMC_DATA3 |  | J
K | GND | DDR_DQM0 | DDR_D15 | DDR_ODT0 | [19 empty] | K
L | DDR_CLKN0 | DDR_CLKP0 | DDR_A10 | DDR_RASN | [19 empty] | L
M | GND | DDR_CASN | DDR_BA1 | DDR_CKE0 | [19 empty] | M
N | DDR_WEN | DDR_CSN0 | DDR_A15 | DDR_A12 | [19 empty] | N
O | DDR_BA2 | DDR_BA0 | DDR_A6 | DDR_A4 | [19 empty] | O
P | DDR_A0 | DDR_A3 | DDR_A8 | DDR_A1 | [19 empty] | P
Q | DDR_A2 | DDR_A9 | DDR_A11 | DDR_A14 | [19 empty] | Q
R | DDR_A13 | DDR_A7 | DDR_RSTN | [20 empty] | R
S | DDR_A5 | DDR_ZQ | [9 empty] | SATA_RESREF | [11 empty] | S
T | DDR_VREF | RGMII0_GTX_CLK | RGMII0_TXCLK | RGMII0_TXD3 | RGMII0_CRS | [6 empty] | SATA_REFCLK_M |  | GND | [9 empty] | T
U | RGMII0_TXD2 | RGMII0_TXD1 | RGMII0_TXCTL | RGMII0_MDC | RGMII0_RXD0 | [6 empty] | SATA_REFCLK_P |  | GND |  | PCIE_RESREF |  | GND | USB_REXT |  |  |  |  | U
V |  | SYS_XI | RGMII0_TXD0 | RGMII0_RXCTL | RGMII0_RXD1 | RGMII0_RXD3 | [5 empty] | SATA_TX0_M | SATA_RX0_M | GND | PCIE_RX0_M | PCIE_REFCLK_M | PCIE_TX0_M | GND | USB_ID | USB_DP |  |  |  | V
W | SYS_XO | RGMII0_MDIO | RGMII0_RXCLK | RGMII0_RXD2 | RGMII0_COL | [6 empty] | SATA_TX0_P | SATA_RX0_P | GND | PCIE_RX0_P | PCIE_REFCLK_P | PCIE_TX0_P | GND | USB_VBUS | USB_DM |  |  |  | W
| 1 | 2 | 3 | 4 | 5 | 6 | 7 | 8 | 9 | 10 | 11 | 12 | 13 | 14 | 15 | 16 | 17 | 18 | 19 | 20 | 21 | 22 | 23